## Arkusz1
Budowa drogi przy lesie - boczna od ulicy Kluczewskiej - odcinek ok. 0,400 km
Przedmiar robót
l.p. | pozycja | jednostka | ilość
1 | Wytyczenie drogi w terenie | km | 0.4
2 | Karczowanie krzewów | m2 | 1914
3 | Mechaniczne ścinanie drzew 10-15 cm z karczowaniem pni | szt | 43
4 | Mechaniczne ścinanie drzew 16-25 cm z karczowaniem pni | szt | 78
5 | Mechaniczne ścinanie drzew 26-35 cm z karczowaniem pni | szt | 44
6 | Mechaniczne ścinanie drzew 36-45 cm z karczowaniem pni | szt | 7
7 | Mechaniczne ścinanie drzew 46-55 cm z karczowaniem pni | szt | 5
8 | Korytowanie na całej szerokości na śr. głębokość 30 cm | m3 | 660
9 | Zagęszczenie i wyprofilowanie podłoża pod warstwy konstrukcji nawierzchni | m2 | 2200
10 | Podbudowa zasadnicza z kruszywa łamanego stabilizowanego mechanicznie 0/31,5 mm - grubość warstwy 25 cm | m2 | 2200
11 | Podbudowa pomocnicza z kruszywa łamanego stabilizowanego mechanicznie 0/16 mm - grubość warstwy 8 cm | m2 | 2100
12 | Powierzchniowe utrwalenie bitumem z posypką z grysu - x 2 dwukrotnie | m2 | 2100
13 | Pobocza z kruszywa łamanego stabilizowanego mechanicznie 0/31,5 mm - grubość warstwy 10 cm | m2 | 572
14 | Zjazdy z kruszywa łamanego stabilizowanego mechanicznie 0/31,5 mm - grubość warstwy 10 cm | m2 | 130
15 | Organizacja ruchu - oznakowanie pionowe | szt | 5